## Sheet1
STM32F042x-LQFP32
PWM	GPIO	USB	CAN	UART	ADC	SPI	I2C	BOOT	WKP/KEY	RESET/CLK	JTAG	VSS	VDD
18-PA8	8-U2TX-PA2	21-DM-PA11	21-RX-PA11	19-U1TX-PA9	7-PA1-ADC1	25-NSS-PA15	29-I2C1-SCL-PB6	31-BOOT0-PB8	6-PA0	4-NRST	23-SWDIO-PA13	32-VSSA	1-VDD
	9-U2RX-PA3	22-DP-PA12	22-TX-PA12	20-U1RX-PA10		26-SCK-PB3	30-I2C1-SDA-PB7			2-OSC_IN	24-SWCK-PA14	16-VSS	5-VDDA
	10-PA4					27-MISO-PB4				3-OSC_OUT			17-VDDIO
	11-PA5					28-MOSI-PB5
	12-PA6
	13-PA7
	14-PB0
	15-PB1

STM32F042C6-LQFP48
PWM	GPIO	USB	CAN	UART	ADC	SPI	I2C	BOOT	WKP/KEY	RESET/CLK	JTAG	VSS	VDD
29-PA8	12-U2TX-PA2	32-DM-PA11	45-RX-PB8	30-U1TX-PA9	11-PA1-ADC1	38-NSS-PA15	42-I2C1-SCL-PB6	44-BOOT0-PF11	10-PA0	7-NRST	34-SWDIO-PA13	8-VSSA	48-VDD
	13-U2RX-PA3	33-DP-PA12	46-TX-PB9	31-U1RX-PA10	14-PA4-ADC4	39-SCK-PB3	43-I2C1-SDA-PB7			5-OSC_IN	37-SWCK-PA14	35-VSS	9-VDDA
	15-PA5					40-MISO-PB4				6-OSC_OUT		47-VSS	36-VDDIO
	16-PA6					41-MOSI-PB5					23-VSS	24-VDD
	17-PA7					1-VBAT
	18-PB0
	19-PB1
	20-PB2